## Sheet1
三亚某单位机电产品询价采购公告附件（2017-HJSY-4050）
序号 | 货物名称 | 技术参数 | 计量单位 | 数量 | 交货时间 | 交货地点 | 交货方式
1 | 网络模拟视频监控测试仪 | 模拟信号输入 符合GB/T2900.54-2002标准 | 个 | 3 | 30天 | 三亚 | 送达
2 | 交换机 | 16位，TPlink-232/485协议 符合GB/T2900.54-2002标准 | 个 | 1 | 30天 | 三亚 | 送达
3 | 对讲机 | 信道数不小于8，通话距离约8公里，射频输出功率约4W 符合GB/T2900.54-2002标准 | 个 | 10 | 30天 | 三亚 | 送达
4 | 角磨机 | 功率约720w，侧开关，配手柄 符合GB/T2900.28-2007标准 | 个 | 5 | 30天 | 三亚 | 送达
5 | 电动螺丝刀 | 充电式，(成套刀头) 符合GB/T2900.28-2007标准 | 个 | 5 | 30天 | 三亚 | 送达
6 | 套筒扳手 | 46件6.3mm系列公制套筒组套 符合GB/T2900.28-2007标准 | 套 | 2 | 30天 | 三亚 | 送达
7 | 线缆钳 | 刀片采用优质钨合金材料，使用于直径50mm以下所有电力电缆，符合GB/T2900.28-2007标准 | 把 | 2 | 30天 | 三亚 | 送达
8 | 压线钳 | 可用于高低压动力电缆压接，适用于16-300mm导线围压压接头部可旋转180度，包含超负荷溢流功能，符合GB/T2900.28-2007标准 | 把 | 5 | 30天 | 三亚 | 送达
9 | 激光笔 | 测试距离3-5公里，2.5mmFC/ST/SC万向接头 符合GB/T2900.28-2007标准 | 个 | 3 | 30天 | 三亚 | 送达
10 | 喷灯 | 不锈钢，支架式，立式，可手动调节火焰，可配套丁烷气瓶使用 符合GB/T2900.18-2008标准 | 台 | 15 | 30天 | 三亚 | 送达
11 | 卡式瓦斯罐 | 内装防爆丁烷，重量不小于220G，符合GB/T2900.18-2008标准 | 罐 | 80 | 30天 | 三亚 | 送达
12 | 充电电锤 | DC42V，具备锤、镐、钻功能，配套常规夹头安装，冲击次数：每分钟约4500次，可适配4-18mm规格钻头，电池容量不小于2.5AH,可调节正反转，轻便易携带，配套充电器、电池。符合GB/T2900.28-2007标准 | 套 | 3 | 30天 | 三亚 | 送达
13 | 万用表 | 电压分辨率：0.1mV 量程：1000V 直流电流准确度分辨率：0.01mA，电阻分辨率：0.1Ω量程 | 个 | 5 | 30天 | 三亚 | 送达
14 | 防爆指示灯 | 电压：AC 220V/380V 红色 符合GB/T2900.65-2004标准 | 个 | 50 | 30天 | 三亚 | 送达
15 | 防爆指示灯 | 电压：AC 220V/380V 黄色 符合GB/T2900.65-2004标准 | 个 | 50 | 30天 | 三亚 | 送达
16 | 防爆指示灯 | 电压：AC 220V/380V 绿色 符合GB/T2900.65-2004标准 | 个 | 50 | 30天 | 三亚 | 送达
17 | 防爆灯具 | 90-305V启动电压、寿命＞50000小时功率因数0.98，LED，正白色6500K，防爆等级EXⅡC T6,IP66，显色指90，灯具光效901m/W，吸顶式，3/4寸管口，军绿色，符合GB/T2900.65-2004标准 | 套 | 40 | 30天 | 三亚 | 送达
18 | 低频无极灯 | 环形，光源功率300W,显色指数大于80，工作电压220±10%,功率因数＞0.90，寿命＞10000小时，符合GB/T2900.65-2004标准 | 套 | 40 | 30天 | 三亚 | 送达
19 | 节能灯 | AC220V,功率不小于45W,6500K,E40灯头，寿命不小于10000小时，灯体超度42CM内，符合GB2313-1993标准 | 盏 | 80 | 30天 | 三亚 | 送达
20 | T8灯管 | 长度600mm，18W，符合GB2313-1993标准 | 根 | 200 | 30天 | 三亚 | 送达
21 | T8灯管电子镇流器 | 18w，符合GB2313-1993标准 | 个 | 200 | 30天 | 三亚 | 送达
22 | 灯管转换支架 | T5灯管转换支架，长度1200mm，28-40W | 根 | 500 | 30天 | 三亚 | 送达
23 | 三防荧光灯具 | 启动电压170-250V、寿命＞10000小时，功率因数＞0.95 ,单管, 功率＞28WLED, 6500K，长度1200mm，可两侧预留穿线孔 | 套 | 100 | 30天 | 三亚 | 送达
24 | 高压绝缘套管终端 | 1套3只 符合GB14048.4-2001标准 | 套 | 12 | 30天 | 三亚 | 送达
25 | 下绝缘罩A | 12KV,配套JDZ10系列使用，一套2只，符合GB14048.4-2001标准 | 套 | 12 | 30天 | 三亚 | 送达
26 | 下绝缘罩B | 12KV,配套JDZ10系列使用，一套1只，符合GB14048.4-2001标准 | 套 | 12 | 30天 | 三亚 | 送达
27 | 高压断路器 | 通编号2502/2050/15,设备外尺寸615*510mm,额定电压12KV,额定电流630A，符合JB/T 8745-2007标准 | 台 | 2 | 30天 | 三亚 | 送达
28 | 低压抽屉开关把手 | 1-3单元抽屉式拉手，额定电压400V, 长度约90mm 符合GB14048.4-2001标准 | 个 | 40 | 30天 | 三亚 | 送达
29 | 铅酸免维护电池 | 符合GB13337.1-1991标准 | 块 | 90 | 30天 | 三亚 | 送达
30 | 三相全自动补偿电力稳压柜 | 采用TN-C-S系统，交流补偿式， Ue=400v,Ui≤690v,防护等级IP30；含进线65A断路器，三相50KVA补偿变压器、调节变压器，可将380V±30%输入电压稳压后输出380V；无波形畸变，无谐波增量；稳压精度±1%，稳压时间≤40ms；具有放浪涌保护器，含相序保护、过流、过压、欠压、短路保护功能且具有报警信号；包含LCD人机界面液晶显示屏；含三相电源指示灯、电压、电流指示表，含温度强迫风冷装置，含旁路功能；箱体冰灰色，尺寸宽*深*高约800*550*1250mm。采用镀锌板1.5mm, 配有锁具，下进下出进线方式，￠32mm孔大于4个、设备2年内质保 符合JB/T7620-1994标准 | 台 | 1 | 30天 | 三亚 | 送达
31 | 三芯热缩电缆附件终端头 | 高压户内型，冷/热缩，尺寸约70-120mm通用，含鞭子线、相别标志环、配套铜鼻子等附件 符合GB/T2900.18-2008标准 | 台 | 8 | 30天 | 三亚 | 送达
32 | 高分段能力熔断器 | XRNT-CXC-12KV/10A XRNT1-12，3.6KV-12KV Icu=50KA ;24KV-40.5KV In=31.5kA 符合JB/T 8745-2007标准 | 个 | 24 | 30天 | 三亚 | 送达
33 | 高分段能力熔断器定位装置 | 与XRNT-CXC-12KV/10A XRNT1-12熔断器配套，用于安装时导向与定位，符合JB/T 8745-2007标准 | 套 | 3 | 30天 | 三亚 | 送达
34 | 管外套式封堵器 | 管线隐患消除设备用于管径110镀锌管外直径,10KV电缆YDGX-110，符合GB/T2900.28-2007标准 | 套 | 20 | 30天 | 三亚 | 送达
35 | 空气开关 | S263系列/D63 3P，符合14048.4-2001标准 | 只 | 5 | 30天 | 三亚 | 送达
36 | 热继电器 | TA25 DU 系列，符合14048.4-2001标准，范围A9-16 | 只 | 5 | 30天 | 三亚 | 送达
37 | 高压电流互感器 | d2 0.2/12KV 150/5,可通用广东四会02-0701-6439型号，固定螺栓M12*25mm,互感器主尺寸长*宽275*100mm，P1，P2间距约152mm,互感器底座主尺寸长*宽391*141mm，长边两侧各有4个13mm直径安装孔 符合JB/T 8745-2007标准 | 组 | 2 | 30天 | 三亚 | 送达
38 | 高压电流互感器 | d2 0.2/12KV 100/5,可通用广东四会02-0701-6439型号，固定螺栓M12*25mm,互感器主尺寸长*宽275*100mm，P1，P2间距约152mm,互感器底座主尺寸长*宽391*141mm，长边两侧各有4个13mm直径安装孔 符合JB/T 8745-2007标准 | 组 | 2 | 30天 | 三亚 | 送达
39 | 模数化插座 | 两孔 220V 10A 符合GB/T2900.18-2008标准 | 个 | 50 | 30天 | 三亚 | 送达
40 | 模数化插座 | 三孔 220V 16A 符合GB/T2900.18-2008标准 | 个 | 50 | 30天 | 三亚 | 送达
41 | 低压熔断器 | 10*38mm，带底座，电流2A/5A 符合GB/T2900.49-2004标准 | 个 | 30 | 30天 | 三亚 | 送达
42 | 避雷器 | 10KV,HY5W2-12.7/50 | 套 | 3 | 30天 | 三亚 | 送达
43 | 铜鼻子 | C45系列，鸭嘴型，纯铜材质，冷压接线式，通10/16/50mm 符合GB/T2900.18-2008标准 | 个 | 500 | 30天 | 三亚 | 送达
44 | 铜鼻子 | DT系列，纯铜材质，冷压接线式，50/65/25/95mm 符合GB/T2900.18-2008标准 | 公斤 | 40 | 30天 | 三亚 | 送达
45 | 线耳 | 14-12系列，Y 型，冷压型，带外绝缘套，符合GB/T2900.18-2008标准 | 个 | 300 | 30天 | 三亚 | 送达