## Sheet1
附件一
门岗智能化拟配货清单
序号 | 设备分类 | 设备名称 | 计量单位 | 规格型号 | 数量 | 保修期 | 备 注
一 | 出入口设备 | 出入口道闸 | 套 | 约360*300*1085mm | 1 | 1年
|  | 出入口控制机 | 台 | 约1450*350*180mm | 2 | 2年
|  | 高清手动变焦镜头 | 台 | 约2X-10X | 2 | 2年
二 | 车辆识别系统 | 高清网络摄像机 | 台 | 207万像素、逆光 | 2 | 2年
|  | 抱箍支架组件 | 套 | 不锈钢 | 4 | 2年
|  | 联接组件 | 套 | 不锈钢 | 2 | 2年
|  | 立柱配件包 | 套 | 不锈钢 | 2 | 2年
|  | 立柱组件 | 套 | 1.5米 | 2 | 2年
|  | LED补光灯 | 个 | 冷光 | 2 | 2年
|  | 交换机 | 个 | 100M网络5口 | 1 | 2年
三 | 岗亭及管理中心设备 | 工作站电脑 | 台 | 四核芯片、4GB内存、1TB硬盘 | 1 | 2年
|  | 电脑显示器 | 台 | 23.8寸高清广角IPS屏幕及防水套装 | 1 | 2年
|  | 红绿灯 | 个 | 2000LX亮度室外防水 | 1 | 2年
|  | 减速带 | 米 | 国标 | 10 | 2年
四 | 门禁通道闸 | 通道闸 | 台 | 双向、防撞、防夹1.8米*1米 | 2 | 2年
|  | 发卡器 | 台 | 多点脱机发卡IC卡 | 1 | 2年
|  | 交换机 | 台 | 100M网络5口 | 1 | 2年
|  | 控制器 | 台 | 脱机读写IC卡控制器 | 1 | 2年
|  | 门禁读头 | 台 | 脱机读卡IC卡 | 2 | 2年
|  | 管理软件 | 套 | 支持SQL2008R2数据库存储、64位操作系统 | 1 | 2年
|  | 印刷IC卡 | 张 | ISO标准IC卡 | 1500 | 2年