## Sheet1
三亚某单位集中采购供应室安防设备招标公告附件（2018-HJSY-1005）
序号 | 货物名称 | 技术参数 | 计量单位 | 数量 | 交货时间 | 交货地点 | 交货方式
一 | 固定车底违禁物品安全检查扫描系统
1 | 车辆底盘安全检查扫描系统 | ★1.最大成像宽度：不小于4500mm。★2.成像最大分辨率：不低于11000*4500。3.工作环境要求：-25℃~80℃正常工作，IP68防护等级，防水防潮防尘，防腐能力满足热带海岸环境要求。★4.最大检测车速：不小于60km/小时。5.设备地面突出最大高度：不高于50mm。6.工作电压：220/380kv，控制电路电压12/24v。7.LED灯寿命：不低于50000小时。★8.200lux以下照度、车速30km/小时条件下，图像抓拍成功率不低于99%。★9.抓拍图像支持4倍以上无失真局部放大。★10.通讯接口：RJ45。11.成像图片格式：支持JPEG、BMP等。12.车底扫描装置外壳中间部分应能符合在不小于180MPa应力下，相对变形小于0.035的标准。质保期：3年 | 套 | 1 | 2个月 | 三亚 | 送货安装调试培训
2 | 车辆底盘成像采集、智能控制及检测系统 | 1.图像读取速度：扫描结束后1秒内。2.图片检索功能：能按照日期、时间（具体到分钟）、车牌号等信息检索。3.图像处理功能：可对扫描图像进行饱和度、对比度、均衡、锐化等处理，可对扫描图像进行放大或缩小处理，放大倍数不小于16倍。4.违禁物品自动识别功能：自动发现与辨别车底盘可疑违禁物，并对可疑违禁物所在部位通过软件自动进行框选与提示（报警）。5.软件界面自动适应各种显示分辨率，扫描图像显示不失真。6.提供软件集成开发包，技术支持采购人安全管理平台信息集成。7.图像存储时间：不小于3年。8.车底扫描配电箱板材：2mm钢板。保质期：3年 | 套 | 1
3 | 系统主机服务器及显示器 | 1.显示器： 27寸3台，分辨率：1920*1080。2.CPU：≥英特尔I5。3.内存：不小于8G。4.硬盘：不小于1T。5.工作电压：AC220V 50/60Hz。6.支持3显示屏以上拓展，配多显示屏安装支架。保质期：3年。 | 套 | 1
4 | 车牌识别系统 | 1.提供软件集成开发包，技术支持采购人安全管理平台信息集成，支持主流安防管理平台接入。2.支持黑白名单管理和报警联动。3.整牌识别准确率：不低于95%。4.整牌识别时间：不超过1秒。5.图像允许水平倾斜角度：不低于10度。6.识别存储：支持excel表格导出，支持按时间、车牌等要素检索，存储时间不少于3年。7.支持多路识别：不少于4路。8.保质期：3年 | 套 | 1
5 | 车牌识别摄像机 | 1.成像分辨率：不低于200万像素。2.支持H.264、MPEG4等格式压缩。3.传输接口：RJ45网络传输。4.最低彩色成像照度：不高于0.1Lux。5.识别距离：不低于5米。6.支持联动和报警。7.供电：支持AC24V/DC12V供电。8.技术支持采购人安全管理平台信息集成，支持主流安防管理平台接入。9.保质期：3年。 | 台 | 4
二 | 地埋式重型液压路障机（带尖）系统
1 | 地埋式重型液压路障机（带尖） | 1.系统控制 ：电动液压。2.通过压力：最大承载力不小于100吨。3.供电电源：220V/380（控制电压24V）。4.上升时间： 1~3S；下降时间： 1~3S。5.环境要求：-25℃~80℃正常工作，防雨防潮防尘，防腐能力满足热带海岸环境要求。6.材质：A3钢厚度不低于20mm（整块，无加叠）。7.颜色：防锈处理：喷涂防锈底漆+黑、黄色漆+反光膜+光油，路障主体自带LED灯。8.升起高度：不低于600mm，拦截路面宽度：4000mm*3个+4500mm*2个（具体尺寸以现场测量为准）。9.断电可手动上升/下降。10.具备红外保护功能，防止路障机或认为误动作。11.60T车辆以80千米/小时速度冲撞后，可正常工作。12.可与道闸联动使用。13.升降缓冲时间：不大于1秒。14.可遥控升降。15.升降过程中可逆向操作，并立即响应。16.运行噪声：不高于70分贝。17.通过CE机械安全认证、CE电气原理安全认证、IP68防水等级认证、公安部认证。18.保质期：3年 | 台 | 5 | 2个月 | 三亚 | 送货安装调试培训
2 | 液压传动站 |  | 台 | 2
3 | 电控系统 |  | 套 | 2
4 | 液压油 | 规格：68# | 升 | 150
5 | 液压油管 | 规格：3/8二分层 | 米 | 150
6 | LED指示灯 | 304不锈钢防水灯；保质期：1年 | 套 | 5
三 | 人行通道道闸系统
1 | 天翼挡闸 | 1.双通道一组，翼闸，整体宽度不超过2000mm（可调），单通道宽度不低于600mm（可调）。2.机体材质：316不锈钢。3.环境要求：-25℃~80℃正常工作，防雨防潮防尘，防腐能力满足热带海岸环境要求。4.支持单双向通行，带LED灯指示标志，指示标志可远程操作更改。5.通行效率：每分钟不少于20人。6.支持远距离遥控开关、锁死翼闸。7.支持断电关闸，支持手动复位。8.可脱机脱网使用，有效识别凭证存储不少于12000个。9.提供软件集成开发包，技术支持采购人安全管理平台信息集成，支持主流安防管理平台接入。10.支持ID卡、IC卡。 | 套 | 4 | 2个月 | 三亚 | 送货安装调试培训
2 | 双机芯天翼挡闸 |  | 套 | 2
3 | 读写器（门禁） |  | 套 | 4
4 | 标准门禁软件 |  | 套 | 1
5 | 加密狗 |  | 只 | 1
6 | 一卡通发行器 |  | 台 | 1