## 预算报价清单
采购清单(预算：1781900元)
序号 | 名称 | 型号 | 品牌 | 单位 | 数量 | 备注
一、入侵检测系统
1、前端部分
1.1 | 4¦5系列筒型网络摄像机 | 1、★具有不小于1/1.8"靶面尺寸。 2、内置一体化高速电动变焦，自动跟随聚焦镜头，变焦同时快速完成聚焦，变焦过程画面不能完全虚焦。 3、需具有22路取流路数能力，以满足更多用户同时在线访问摄像机视频。 4、最低照度彩色：0.0005lx，黑白:0.0001lx，灰度等级不小于11级。 5、红外补光距离不小于160米。 6、需支持三码流技术，支持主码流1920x1080@30fps、第三码流1920x1080@25fps和子码流704x576@25fps。 7、在1920x1080@25fps下，清晰度不小于1100TVL。 8、支持H.264、H.265、MJPEG视频编码格式，且H.264格式具有HighProfile编码能力。 9、★同一静止场景相同图像质量下，设备在H.264或H.265编码方式时，开启智能编码功能和不开启智能编码相比，码率节约1/2。 10、视频图像传输至客户端的延时不大于100ms。 11、信噪比不小于60dB。 12、需具不小于106dB宽动态。 13、需支持12行字符显示，字体颜色可设置，需具有图片叠加到视频画面功能。 14、★设备与客户端之间用300米网线进行传输，数据包丢包率不大于0.1%。 15、在丢包率设置为20%的网络环境下，可正常显示监视画面。 16、需具备区域入侵检测、越界检测、进入区域、离开区域、徘徊、停车、快速移动、物品遗留、物品移除、监控区域内出现人脸、人员聚集、场景变更、虚焦检测、音频异常检测等功能。 17、需具有实时视频透雾、电子防抖、ROI感兴趣区域、视频水印等功能。 18、★需具有区域裁剪功能，且裁剪区域支持不小于7种分辨率显示。 19、摄像机能够在-45~70摄氏度，湿度小于93%环境下稳定工作。 20、需具有1个报警输入、1个报警输出接口、1个音频输入、1个音频输出接口、1个CVBS输出接口、1个RS485接口，需支持MP2L2、AAC和PCM音频编码。 21、在音频编码格式设置为AAC时，音频采样率不小于72kHz。 22、不低于IP67防尘防水等级。 23、需具有10M/100M/1000M自适应网络接口。 24、需同时支持DC12V和POE供电，且在不小于DC12V±30%范围内变化时可以正常工作。 25、设备工作状态时，支持空气放电8kV，接触放电6kV，通讯端口支持6kV峰值电压。 26、★需支持本地SD卡存储，最大支持256G，并支持存储卡损坏程度显示。 27、★支持对存储卡进行读写锁定，锁定后的存储卡在移动终端需要密码才能访问。 | 国产一线品牌 | 台 | 50
1.2 | 摄像机筒机支架 | 壁装支架/白/铝合金/尺寸70×97.1×181.8mm | 国产一线品牌 | 台 | 50
1.3 | 星光级智能球型摄像机 | 1、★摄像机靶面尺寸不小于1/1.8英寸 2、★摄像机内置镜头，支持37倍光学变倍，镜头最大焦距不小于208mm 3、视频输出支持1920×1080@25fps，分辨力不小于1100线 4、红外距离不小于450米 5、★支持最低照度可达彩色0.0003Lux，黑白0.0001Lux 6、★具有三种滤光片，在白天、夜晚及有雾情况下可自动切换不同的滤光片进行成像，其中760~1200nm范围的光谱，滤光片透过率不小于90% 7、信噪比≥58dB，网络延时不大于100ms 8、★网络传输能力满足发送1500个数据包，重复测试3次，每次丢包数不大于1个 9、★具备较强的网络自适应能力，在丢包率为20%的网络环境下，仍可正常显示监视画面。 10、支持透雾、强光抑制、电子防抖、数字降噪功能 11、★支持动态范围不小于106dB，照度适应范围不小于135dB 12、支持区域遮盖功能，支持设置24块不规则区域，每个区域支持设置不同颜色和马赛克 13、★支持水平手控速度不小于800°/S 14、垂直手控速度不小于120°/S 15、水平旋转范围为360°连续旋转，垂直旋转范围为-35°~90° 16、支持7路报警输入接口，2路报警输出接口，支持1路音频输入和输出接口 17、支持300个预置位，支持18条巡航路径，支持7条以上的模式路径设置，支持预置点视频冻结功能 18、支持优先控制，可实现RS485接口优先或网络接口优先控制 19、支持断电记忆功能，支持IP地址访问控制功能，支持定时抓图、报警抓图上传ftp功能 20、球机应具备本机存储功能，支持SD卡热插拔，最大支持128GB 21、（H.264型号请删除H.265编码）支持采用H.264、MJPEG、H.265视频编码标准，H.264编码支持Baseline/Main/HighProfile，音频编码支持G.711ulaw/G.711alaw/G.726/PCM/MP2L2/AAC 22、支持三码流同时输出，主码流、第三码流同时支持1920×1080@60fps，1280×720@60fps 23、车辆捕获率不小于99%，支持车牌识别，同时可在抓拍图片上叠加监测点编号、抓拍时间、车牌号码、违法行为等信息 24、★支持道路信息设置，道路信息可随球机转动变化显示 25、★支持集中布控功能，设备能够响应平台下发的集中布控命令，调整方向至目标位置 26、室外球机应具备较好防护性能，支持IP67，TVS8000V防浪涌 27、★具备较好的环境适应性，电压在AC24V±47%范围内变化时，设备可正常工作 | 国产一线品牌 | 台 | 2
1.4 | 星光球机支架 | 壁装支架/白色/铝合金/尺寸97×182×305mm | 国产一线品牌 | 个 | 2
1.5 | 防水盒 | 300mm×500mm×70mm | 定制 | 个 | 40
1.6 | 监控立杆 | 3米（含地笼、水泥基座） | 定制 | 根 | 40
1.7 | 室外弱电柜 |  | 定制 | 个 | 5
2、传输部分
2.1 | 室外防水网线 | 超五类网线 | 国产一线品牌 | 箱 | 8
2.2 | 供电交换机交流电线缆 | RVV 2×64/0.20 (2×0.15mm²) | 国产一线品牌 | 米 | 1500
2.3 | 9口POE交换机 | 9口百兆非网管POE交换机，8个百兆POE电口，1个百兆电口，非网管，桌面式。交换容量1.8Gbps,包转发率1.33Mpps,235mm(长)*27mm（高）*103mm（深），工作温度：0℃～40℃，支持220v交流，满负荷功耗127瓦，支持AF,AT双标准POE，POE功率120瓦；1-2号端口支持视频红口保障技术 | 国产一线品牌 | 台 | 2
2.4 | 18口POE交换机 | 16口百兆非网管POE交换机，机架式，16个百兆POE电口，2个千兆电口，2个复用的千兆光口，非网管。交换容量7.2Gbps,包转发率5.36Mpps,1U高度，19英寸机架式，工作温度：0℃～40℃，支持220v交流，满负荷功耗250瓦，支持AF,AT双标准POE，POE功率230瓦；1-8号端口支持视频红口保障技术 | 国产一线品牌 | 台 | 2
2.5 | 千兆汇聚交换机 | 24口千兆非网管交换机，机架式，24个千兆电口，非网管。交换容量48Gbps,包转发率35.7Mpps,1U高度，19英寸宽，工作温度：0℃～40℃，支持220v交流，满负荷功耗13瓦 | 国产一线品牌 | 台 | 1
2.6 | 百兆交换机 | 4口 | 国产一线品牌 | 台 | 20
2.7 | 水晶头 | 8P8C超五类非屏蔽水晶头 | 国产一线品牌 | 个 | 200
2.8 | 单模光纤 | 中心束管式铠装室外单模4芯 | 国产一线品牌 | 米 | 4000
2.9 | 光纤熔接 | 含光纤盒、熔接套管、辅材、尾纤、跳纤、藕合器等 | 国产一线品牌 | 批 | 25
2.1 | 光模转换器 | 支持协议：遵循IEEE802.3系列 100/1000Base-TX和1000Base-FX以太网标准 接口支持：光纤接口为SC。双绞线接口为RJ45 | 国产一线品牌 | 对 | 25
3、机房部分
3.1 | 32路网络硬盘录像机 | 1、★支持周界报警过滤功能，对IPC上报的越界侦测报警和区域入侵报警进行去误报，可去除由树叶、灯光、车辆、阴影以及小动物引起的误报，最大支持16路 2、★支持NVR本地实现行为分析检测的功能,检测到有目标进入划线区域触发区域入侵报警,检测到有目标跨越规则线触发越界侦测报警,最大支持16路 3、★支持设置最大最小目标框过滤目标 4、★支持行为分析检测功能支持第三方相机上传的视频图像的功能 5、★可接入双目摄像机进行预览和回放 6、★支持设置图案密码，用户通过绘制图案来解锁并登录 7、★支持POS功能，可接入POS机，叠加POS信息到录像中，可按关键字搜索录像，可修改POS信息的字体大小和颜色， 8、★支持接入ONVIF协议、RTSP协议、GB/T28181协议的设备，可一键激活并添加局域网内IPC 9、★支持多屏输出，可设置2组4屏显示输出，每组包含HDMI和VGA接口各一个，同一组内为同源输出，两组之间可以异源输出视频图像。支持36/32/25/16/9/8/6/4/1分屏预览； 10、★支持同时输出4路 H.264编码、25fps、4096×2160格式的视频图像 11、★ 支持1/8、1/4、1/2、1、2、4、8、16、32、64、128、256等倍速回放录像，支持录像文件剪辑和回放截图功能 12、可支持最大接入总带宽640Mbps的32路视频图像 13、可接入H.265、H.264、MPEG4、SVAC、smart265、smart264视频编码格式的IPC 14、支持对重要的数据能够进行备份，备份格式MP4和AVI可选 15、支持录像打包时间1-300分钟可设置 16、支持即时存储和回放功能，可存储和回放设备断电、断网前一秒的录像 17、支持将选中通道24小时内的录像文件按时间平均分配至多个窗口进行分时回放，窗口数量可配置，最大16分屏 18、支持图片直存功能：接入卡口摄像机，卡口摄像机识别到车牌后可将图片直接存入NVR，NVR可联动录像、抓拍并保存图片、弹出报警画面、声音警告、上传中心、发送邮件、触发报警输出，可按通道、时间、车牌号码检索图片 19、支持RAID0、RAID1、RAID5、RAID6 、RAID10、RAID50、RAID60和JBOD模式，可指定某一块硬盘为热备盘；可设置未进行读写操作的硬盘、Raid组自动处于休眠状态 20、支持客户端与设备端进行实时双向对讲；支持客户端与设备的IP通道进行实时双向对讲； 21、支持定时、移动侦测、报警、移动侦测且报警、智能侦测和手动抓图功能，可进行16路抓拍并存储1080P格式的图片 22、支持对任一录像文件加锁、解锁，只有解锁后才可被覆盖 23、支持系统备份功能，检测到一个系统异常时，可从另一个系统启动，并恢复异常系统 24、支持16个SATA接口，1个eSATA接口，至少支持2个USB2.0，1个USB3.0接口；支持16路报警输入，8路报警输出接口 | 国产一线品牌 | 台 | 2
3.2 | 监控专用硬盘 | 海康专供盘 3.5英寸 4TB IntelliPower 64M SATA3 | 国产一线品牌 | 块 | 16
3.3 | 监控机柜 | 42U（600*600*1600） | 国产一线品牌 | 台 | 2
3.4 | 机房千兆核心交换机 | 24口 | 国产一线品牌 | 台 | 2
3.5 | 电视墙拼接屏 | 1. 49寸超窄边液晶屏； 2. 物理分辨率：1920×1080； 2. 物理拼缝≤3.5mm，响应时间≤8ms; 3. 亮度≥450cd/㎡； 4. 输入接口：VGA、DVI、BNC、YPbPr、USB各1个； 5. 输出接口：VGA、DVIX1、BNC各1个； 6. 支持U盘点播，内置MPEG、JPEG和RealMedia解码器，方便用户播放视频文件； 7. 支持3D降噪和空间降噪相结合，实现保证帧内图像平滑，运动图像前后帧之间图像平滑，有效降低噪声对图像质量的影响。 | 国产一线品牌 | 台 | 6
3.6 | 电视墙包边及装饰 |  | 定制 | 项 | 1
3.7 | 拼接控制器 | 可提供 AV、VGA、HDMI、USB 输入接口，满足4路信号输入，6路输出信号，可实现单屏显示、多屏、全屏拼接拼接组合。 | 国产一线品牌 | 台 | 1
3.8 | 服务器 | E5-2620 V4(8核2.1GHz)×1/16GB DDR4/1TB SATA×2/SAS_HBA/DVD/1GbE×4/冗电/2U/Win 2008 R2简中标准版 1、电源：高效能550W铂金1+1 冗余电源；2、电源电压 200-240V/50Hz；3、机箱尺寸：87.8mm(高)×448mm(宽)×794.4mm(深)； 4、重量 最大35 千克（不含导轨）；5、详细规格请见规格书； | 国产一线品牌 | 台 | 1
3.9 | 综合安防管理系统平台 | 1、支持多系统一体化管理，包含视频、报警、门禁、可视对讲、停车场、访客、巡查、考勤、梯控、消费、动环、运维等多个子系统 2、支持100万人员、卡片统一管理 3、支持10万路视频监控点，2万个门禁点管理 4、支持数据库备份管理，设定自动备份周期、备份文件数量和空间占用 5、支持多种界面皮肤切换，红色、蓝色、绿色 6、支持NTP统一校时管理 7、支持AD域账户鉴权登录、标准CAS鉴权登录 8、WEB端支持用户有效时间段进行设置管理 9、支持用户启用/禁用管理 10、支持用户安全绑定，指定IP地址、MAC地址用户才能够登陆平台 11、支持角色功能访问权限、角色资源访问权限、角色组织划分，角色类型设置。 12、WEB端支持HTTPS安全加密访问认证 13、支持对外接口鉴权认证 14、WEB端支持验证码、连续登录尝试次数限制、用户IP地址多种密码验证方式 15、WEB端支持登录密码强度提醒，平台用户密码强度设置 | 国产一线品牌 | 套 | 1
3.1 | 操作台 | 2联 | 国产一线品牌 | 张 | 2
4、辅助及工程施工材料
4.1 | 管材 | φ20、φ25、φ32各型号PVC管以及各种安装配套件(包含直接管卡) | 国产优质 | 米 | 5000
4.2 | 辅 材 | 固定、五金、扎带、螺丝、插板等 | 国产优质 | 批 | 1
4.3 | 挖沟埋管修复（沙石土路） |  | 定制 | 米 | 3160
4.4 | 割道埋管修复（水泥路） | 包填补 | 定制 | 米 | 400
4.5 | 开石路修复 | 大型机械开挖、预埋光纤、水泥修复 | 定制 | 米 | 440
二、人脸识别考勤系统
1、前端部分
1.1 | 指纹门禁一体机 | 支持读取Mifare卡卡号、Mifare卡内容、CPU卡卡号； 光学式指纹模块，5000枚指纹容量； 10万张卡和30万记录存储； 上行TCP/IP、wifi组网； 输入接口：门铃*1、防拆*1、开门按钮*1、门磁*1、报警输入*2； 输出接口：电锁输出*1、报警（门铃）输出*1； 工作电压：DC 12V； 工作电流：500mA(max)； 尺寸：137*142*35mm； 注：不含电源，需单独配置 | 国产一线品牌 | 台 | 3
1.2 | 人脸识别一体机 | 采用5英寸LCD触摸显示屏，200万像素广角摄像头，面部识别距离0.3m-1m，支持照片视频防假；采用深度学习算法，支持5000枚指纹，支持3000张人脸白名单；1：N人脸比对时间≤0.5S/人，人脸验证准确率>99%；设备支持有线网络、Wifi，支持公网传输；工作电压 DC 12V/2A 具有管理人员信息，信息统计等 | 国产一线品牌 | 台 | 4
1.3 | 开门按钮 | 结构：塑料面板； 性能：最大耐电流1.25A，电压250V； 输出：常开； 类型：适合埋入式电器盒使用； 尺寸：86*86mm； 重量：0.07kg； | 国产一线品牌 | 台 | 1
1.4 | 指纹录入仪 | 自研光学式指纹录入仪； USB2.0接口； 工作电压：DC 5V； 工作电流：0.2A； 尺寸：100*48*35mm 注：配合DS-K1T201系列、DS-K1T501系列、DS-K1201系列、DS-K1T605系列、DS-KD9502系列等自研光学式指纹模组设备使用 | 国产一线品牌 | 台 | 1
1.5 | 280Kg磁力锁LZ支架 | L型支架尺寸：长240*宽47*厚28.5mm Z型支架尺寸：长180*宽50*厚50mm 开门角度：90° 适用门类型：内开式木门/金属门/窄框门 | 定制 | 只 | 1
1.6 | 280Kg单门磁力锁 | 上锁时NO输出 开锁时NC输出 最大拉力280kg静态直线拉力 锁体240x48.5x26.5mm 吸板180x38x11mm 适用于木门、金属门、防火门/国内中性 输入电压 DC12V或DC24V 支持门磁输出 使用环境：室内 工作电流 12V/500mA ; 24V/250mA 功耗 6W | 定制 | 只 | 1
2、辅助及工程施工材料
2.1 | 管材 | φ20、φ25、φ32各型号PVC管以及各种安装配套件 | 国产优质 | 300 | 米
2.2 | 室外防水网线 | 超五类网线 | 国产优质 | 1 | 箱
2.3 | 交流电线缆 | RVV 2×64/0.20 (2×0.15mm²) | 国产优质 | 300 | 米
2.4 | 辅 材 | 固定、五金、扎带、螺丝、插板等 | 国产优质 | 1 | 批
三、车辆出入道闸管理系统
1、前端部分
1.1 | 一体化道闸 | 【直杆】【快速】一体化道闸 包含：道闸，抓拍机，补光灯，LED屏，喇叭，1个车检器，1个防砸雷达，2个遥控器 道闸类型：直杆 道闸方向：全向 道闸杆长：3米 运行速度：0.9-1.8秒 横杆材质：铝合金+珍珠棉 闸机颜色：金色 遥控距离：≥30米 输入电压：220V 抓拍机分辨率：200W（1920 × 1080） 传感器类型：1/1.8" Progressive Scan CMOS 最小照度：彩色0.002Lux@(F1.2,AGC ON)，黑白0.0002Lux @(F1.2,AGC ON) 视频压缩标准：H.264/MJPEG/MJPEG 通讯接口：1个RJ4510M/100M/1000M自适应以太网口,5个RS-485 接口，1个RS-232接口 外部接口：7路IO输入接口,7对IO输出接口(可接常亮灯)，1个SYNC，2个继电器输出 LED补光灯灯珠数量：3颗 色温：5000K~7000K 发光角度：40° 最佳补光距离：4米～8米 补光灯触发方式：电平量/开关量触发 LED信息显示屏点间距：P4 颜色：双基色(红绿) LED屏亮度：1200cd/㎡ LED屏最佳可视距离：＞4 m 车检器通道数：2通道线圈输入 功能特性：支持防撞、防冷凝、手动锁闸等功能，支持语音播报 | 国产一线品牌 | 台 | 2
1.2 | 4系列道闸 | 【栅栏】【中速】4系列道闸 包含：2个遥控器 道闸类型：栅栏 道闸方向：左向 道闸杆长：4米 运行速度：3秒 机箱材质：冷轧钢 机箱颜色：红色 遥控距离：≥30米 输入电压：220V+10% 电机驱动：交流电机 电机功率：90W 功能特性：支持外接红绿灯警示、外接红外保护、外接地感功能，支持强冷天气 | 国产一线品牌 | 台 | 1
1.3 | 出入口控制终端 | 出入口控制终端 处理器：Intel Bay Trail平台处理器 内存：4GB 硬盘存储：1个2.5寸监控级1T硬盘 指示灯：电源指示灯/运行指示灯 显示器分辨率：1920×1080 电源：DC12V/5A适配器 机械特性：尺寸：525mm（宽）×170mm（深）×377mm（高） 黑色铝型材外壳、无风扇热设计，保证机器稳定运行。 功耗：峰值60W，平均35W 工作环境：工作温度0℃～40℃、工作湿度10%～95% 功能特性：含出入口管理软件，无风扇设计，集成交换机、485接口、报警4进4出、麦克风输入、视频HDMI接口，1T硬盘，22寸1080p显示屏，配置键鼠套件，正版Windows系统 具有车辆基本信息管理、车辆使用审批管理、车辆使用统计等 | 国产一线品牌 | 台 | 2
2、辅助及工程施工材料
2.1 | 管材 | φ20、φ25、φ32各型号PVC管以及各种安装配套件 | 国产优质 | 米 | 400
2.2 | 室外防水网线 | 超五类网线 | 国产优质 | 箱 | 1
2.3 | 交流电线缆 | RVV 2×64/0.20 (2×0.15mm²) | 国产优质 | 米 | 400
2.4 | 辅 材 | 固定、五金、扎带、螺丝、插板等 | 国产优质 | 批 | 1
四、车钥匙管理系统
1、前端部分
1.1 | 36口智能电子存包柜 | 1.采用最先进的RFID感应式技术，使用方便。 2.总线式设计简介先进、外观豪华高档。 3.拥有指纹、密码、刷卡三种模式自由组合。 4.取还钥匙操作简单、易懂易会、中文液晶显示。 5.具备网络、单机随意组合管理。 6.管理软件功能强大，易学易会。 7.坚固耐用，稳定性极高。豪华亚克力外门或全金属外门。 8.具有紧急取钥匙功能、固定式还钥匙。 9.通过后台可以了解每一把钥匙的使用情况。 10.触摸键盘，错误提示功能。 11.具有管理应用功能，二级审批功能及接口开发。 | 定制 | 台 | 1
2、辅助及工程施工材料
2.1 | 管材 | φ20、φ25、φ32各型号PVC管以及各种安装配套件 | 国产优质 | 米 | 100
2.2 | 室外防水网线 | 超五类网线 | 国产优质 | 米 | 100
2.3 | 交流电线缆 | RVV 2×64/0.20 (2×0.15mm²) | 国产优质 | 米 | 100
五、UPS系统
1、前端部分
1.1 | 6KVA UPS主机 | 6KVA/4.8KW，单进单出在线式； | 国产一线品牌 | 台 | 1
1.2 | 12V38AH蓄电池 |  | 国产一线品牌 | 节 | 16
1.3 | 电池柜 | 16节/组，备电1小时。 | 国产一线品牌 | 套 | 1
1.4 | UPS输入输出配电箱 |  | 国产优质 | 个 | 1
2、辅助及工程施工材料
2.1 | 安装辅材 | 电源线缆、施工工具、胶布等。 | 国产优质 | 项 | 1
六、项目集成
6.1 | 全部工程板块集成 | 含入侵板块、人脸识别考勤板块、车辆出入道闸管理板块、车钥匙管理板块、UPS设备板块安装、调试、培训等费用 |  | 项 | 1