## 预算报价清单
采购清单
序号 | 名称 | 型号 | 品牌 | 单位 | 数量 | 备注
一、分体机
1 | 服务器 | 1、★处理器 Intel Core i5-7500，主频≥3.8GHz，缓存≥6M 2、芯片组 Intel Q200及以上 3、★内存 4GB DDR4 2400 UDIMM，最大支持4个内存插槽，最大内存支持64GB 4、硬盘 1T SATA 7200 rpm,支持双硬盘 5、显卡 集显 6、光驱 无光驱 7、网卡 Intel I219-LM千兆网卡、 8、声卡 ALC662声卡 9、键盘、鼠标 USB键盘鼠标 10、★接口 ≥8个USB 3.0（前置4个USB3.0），2xDP, 1xVGA，RJ45，串口，音频&麦克各一，7合1 SD读卡器，立体声接口、麦克风接口，I/O接口，自带闪亮指示灯 11、★槽位1个PCIe 3.0 x16 插槽，1个PCIe x4 插槽，1个PCIe x1 插槽，1个M.2 PCIe插槽 12、 ★电源 250W 85%电源 13、操作系统 预装正版Windows 10 Home basic 14、★机箱：顶置提手，方便移动，后I/O安全盖板，≥18L，配置灵巧锁（可有效保护键鼠不被任意拔走，可将有线键盘和鼠标插口固定于机箱本体上 ） 15、★安全性能 在BIOS设置USB仅识别键鼠等非存储类设备，屏蔽USB存储设备（移动硬盘、U盘等），可在BIOS设置单个USB端口全部允许或屏蔽使用 ； 16.售后服务：原厂商承诺主机三年保修及上门，原厂工程师上门验机服务，为保证设备的可靠性服务，制造厂商原厂售后服务通过： | 国产一线品牌 | 台 | 8
2 | 人脸识别摄像机 | 200万1/1.8”CMO深眸智能人脸日夜型筒型网络摄像机 最低照度彩色：0.0002 Lux@（F1.2，AGC ON）;黑白：0.0001Lux@（F1.2，AGC ON），0Lux with IR 8-32mm F1.4 水平视场角 42.2°-13.5° 支持对运动人脸进行检查、跟踪、抓拍、评分、筛选，输出最优的人脸抓图。 抓图分辨率 1920*1080/1280*720可选 背景大图图片字符叠加功能支持设备编号、抓拍时间、监测点信息 抓拍次数支持抓拍次数（1-10次）可设 智能补光设备内置搞笑白光阵列灯，可定时开启 通讯接口1个RJ45 10M/100M/1000M自适应以太网口 音频接口1对音频输入（line in）输出接口 防护等级IP67 最远白光距离 最远达30米 | 国产一线品牌 | 台 | 16
3 | 触摸平板 | 1、可转接有线网口； 2、含滚动显示访客信息、访客统计信息模块； 3、具有人证识别系统硬件统配备高清摄像头，可对现场人员进行拍照，并可对人员验证比对信息、相片进行保存的功能； 4、具有刷身份证后，能对摄像头监控范围内的人脸进行实时的捕捉检测、识别和验证的功能； | 国产一线品牌 | 套 | 8
4 | 电脑一体机 | 1. ★CPU：≥Intel celeron G3900，主频≥2.8GHz，缓存≥2M 2. ★主板:Intel 110及以上 3. ★内存：≥4G DDR4 2133MHz 内存，双内存槽位； 4. ★硬盘：≥500G SATA3 7200rpm 硬盘，支持双硬盘； 5. ★显卡：集成显卡 6. ★网卡：集成10/100/1000M以太网卡 7. ★声卡：集成标准声卡 8. ★光驱：无 9.★电源：≥120W 89% 节能电源（外置） 10.★显示器：≥19.5寸背光液晶显示屏（1600*900），具备亮度调节物理按键；并自带低蓝光功能，并提供证书； 11.★机箱：顶置提手，方便移动，防盗锁孔，后I/O安全盖板； 12. ★键鼠：防水键盘、光电鼠标 13.★操作系统：预装正版Windows 7 Homebasic专业版 14.★接口：≥6个USB接口（至少4个3.0接口）、PS/2接口、1串口、HDMI-out输出接口 15. ★系统安全：原厂同品牌一键恢复操作系统（非Windows自带功能）， 可保留出厂备份和用户自定义备份；配置BIOS底层集成智能USB技术（实现对外接存储设备管理），满足数据安全需求； 16. ★售后服务：原厂商承诺主机三年保修及上门，原厂工程师上门验机服务。 | 国产一线品牌 | 个 | 8
二、一体机
1 | 访客一体机 | 1、 身份证/IC读卡器：读取速度：小于1秒；身份证读取距离：0-5cm；产品接口：符合USB2.0标准 2、 指纹仪：电容式，图像大小（256X360像素）500DPI 3、 主机：CPU：i5 2.6GHZ主频，内存：4G，硬盘：固态250GB 4、 显示屏：10.4寸 触摸屏 分辨率1024*768 5、 摄像头：200万宽动态平角 6、 补光灯：铝基板 64*40.6*1.2mm（白光） 7、 立体声扬声器：8欧，5W 8、 设备接口：2个usb接口，1个电源接口，1个网口，1个VGA，1个串口 9、 凭条打印机：方式：热敏；速度：150mm/S；宽度：80mm 10、红外感应器：感应物体自动启动补光灯 11、含滚动显示访客信息、访客统计信息模块； 12、具有人证识别系统硬件统配备高清摄像头，可对现场人员进行拍照，并可对人员验证比对信息、相片进行保存的功能； 13、具有刷身份证后，能对摄像头监控范围内的人脸进行实时的捕捉检测、识别和验证的功能； | 国产一线品牌 | 台 | 8
2 | 人脸识别摄像机 | 200万1/1.8”CMO深眸智能人脸日夜型筒型网络摄像机 最低照度彩色：0.0002 Lux@（F1.2，AGC ON）;黑白：0.0001Lux@（F1.2，AGC ON），0Lux with IR 8-32mm F1.4 水平视场角 42.2°-13.5° 支持对运动人脸进行检查、跟踪、抓拍、评分、筛选，输出最优的人脸抓图。 抓图分辨率 1920*1080/1280*720可选 背景大图图片字符叠加功能支持设备编号、抓拍时间、监测点信息 抓拍次数支持抓拍次数（1-10次）可设 智能补光设备内置搞笑白光阵列灯，可定时开启 通讯接口1个RJ45 10M/100M/1000M自适应以太网口 音频接口1对音频输入（line in）输出接口 防护等级IP67 最远白光距离 最远达30米 | 国产一线品牌 | 台 | 8
3 | 电脑一体机 | 1. ★CPU：≥Intel celeron G3900，主频≥2.8GHz，缓存≥2M 2. ★主板:Intel 110及以上 3. ★内存：≥4G DDR4 2133MHz 内存，双内存槽位； 4. ★硬盘：≥500G SATA3 7200rpm 硬盘，支持双硬盘； 5. ★显卡：集成显卡 6. ★网卡：集成10/100/1000M以太网卡 7. ★声卡：集成标准声卡 8. ★光驱：无 9.★电源：≥120W 89% 节能电源（外置） 10.★显示器：≥19.5寸背光液晶显示屏（1600*900），具备亮度调节物理按键；并自带低蓝光功能，并提供证书； 11.★机箱：顶置提手，方便移动，防盗锁孔，后I/O安全盖板； 12. ★键鼠：防水键盘、光电鼠标 13.★操作系统：预装正版Windows 7 Homebasic专业版 14.★接口：≥6个USB接口（至少4个3.0接口）、PS/2接口、1串口、HDMI-out输出接口 15. ★系统安全：原厂同品牌一键恢复操作系统（非Windows自带功能）， 可保留出厂备份和用户自定义备份；配置BIOS底层集成智能USB技术（实现对外接存储设备管理），满足数据安全需求； 16. ★售后服务：原厂商承诺主机三年保修及上门，原厂工程师上门验机服务 | 国产一线品牌 | 台 | 8
三、系统集成 | 18口POE交换机 | 16口百兆非网管POE交换机，机架式，16个百兆POE电口，2个千兆电口，2个复用的千兆光口，非网管。交换容量7.2Gbps,包转发率5.36Mpps,1U高度，19英寸机架式，工作温度：0℃～40℃，支持220v交流，满负荷功耗250瓦，支持AF,AT双标准POE，POE功率230瓦；1-8号端口支持视频红口保障技术 | 国产一线品牌 | 台 | 2
1 | 系统集成费 | 设备安装调试、布线及施工安装 | 定制 | 项 | 1
四、设备运维费 | 百兆交换机 | 4口 | 国产一线品牌 | 台 | 20
1 | 设备运维费 | 一年运维（第二年） | 国产一线品牌 | 项 | 1
A | 预算总计 48万元