## Sheet1
附件（2018-HJJDSY-4005）
序 号 | 项目及 品种名称 | 规格型号 | 技术参数 | 计量 单位 | 采购 数量 | 交货期限
一 | 空气能热水器 |  |  | 套 | 8
1 | 保温水箱 | 不少于3吨 | 圆柱体，容积3立方米，内胆304不锈钢，外壳202不锈钢；聚氨酯整体发泡保温，厚5cm | 个 | 8 | 合同签订后30天;包安装
2 | 空气能热泵 | 不少于3匹 | 380V,制热量1800W，额定水温55摄氏度，额定热水量3.0立方米/h,防水等级1pX4，额定水压0.6mpa | 台 | 8 | 合同签订后30天;包安装
3 | 循环水泵 | 不少于100W | 额定流量50L/min ，最大扬程25m，水温0-90℃ | 台 | 8 | 合同签订后30天;包安装
4 | 下水增压水泵 | 不少于500W | 电源220V、电流3.05A。流量40立方米/h、扬程46m，水温95℃ | 台 | 8 | 合同签订后30天;包安装
5 | 上、回水电磁阀 | DN25 | 直径25毫米、工作压力：2.6mpa | 个 | 8 | 合同签订后30天;包安装
6 | 球阀/单阀 | DN25 | 铜球阀 | 个 | 120 | 合同签订后30天;包安装
7 | 管道及保温 | PPR32 | 钢塑复合热水管，保温层20mm,外加黑胶带保护 | 件 | 300 | 合同签订后30天;包安装
8 | 管件、接头 | PPR32 | ppr管件接头、试压压力：6.54mpa，工作压力0.06mpa | 米 | 400 | 合同签订后30天;包安装
9 | 电线 | BV4 | 铜芯2.5平方毫米、阻燃A级 | 米 | 320 | 合同签订后30天;包安装
10 | 电缆 | 5*6平 | 铜芯5*6平方毫米 | 米 | 400 | 合同签订后30天;包安装
11 | 信号线 | 4芯 | 铜芯1平方毫米 | 米 | 320 | 合同签订后30天;包安装
12 | 空气能水泵支架 |  | 镀锌角铁40x40x4mm，焊接固定，加防雨棚 | 个 | 24 | 合同签订后30天;包安装
13 | 水箱支架 | 1.5m | 镀锌角铁焊接固定，40x40x4mm | 个 | 8 | 合同签订后30天;包安装
14 | 过滤器、止回阀 | DN25 | 铸铜 | 个 | 16 | 合同签订后30天;包安装