## Sheet1
附件： 三亚某单位热成像夜视仪招标公告附件（2018-HJZBSY-1003）
序号 | 货物名称 | 技术参数 | 计量单位 | 数量 | 交货时间 | 交货地点 | 交货方式
1 | 热成像夜视仪 | 1.★热成像视频图像分辨率不低于640×512； 2.★灵敏度不大于30mk； 3.★支持区域视频图像质量增强； 4.★热成像镜头不低于5倍连续光学变焦，最大焦距不小于150mm,支持自动聚焦（提供镜头生产商的国家级光电权威机构检测报告）； 5.★具备光学透雾功能和防太阳灼伤功能； 6.★具备伺服控制云台，可水平垂直旋转。旋转速度可调，支持自动巡航和预置位； 6.★支持IE浏览，若为双目摄像机，则摄像机界面中可通过菜单浏览可见光视频图像和热成像视频图像； 7.若使用双目摄像机，支持基于可见光和热成像的智能算法，可见光和热成像同时具备区域入侵检测、绊线入侵检测、物品遗留、物品移除、越界检测、进入/离开区域检测等智能分析行为，若使用单目摄像机，热成像摄像机支持本条前述功能； 8.★支持MAC地址过滤功能：可添加允许访问摄像机的MAC地址，未被允许的MAC地址无法访问摄像机； 9.热成像夜视仪、云台的防护等级不低于IP67标准，表面防盐雾处理，符合热带滨海环境要求； 10.不支持热成像夜视仪前端存储； 11.标★技术指标禁止出现负偏移；1、2、3、4、5、8项技术指标具备国家级专业权威检测机构出具的检测报告；加括号补充说明的指标需提供镜头生产商的国家级光电权威机构检测报告；投标人须提供加盖原厂投标章的检测报告复印件。 | 台 | 5 | 2个月 | 三亚 | 送货安装调试培训
2 | 设备控制箱 | 背杆式，箱体的金属材料应具备抵抗腐蚀、电化学反应、防酸雨能力，结构为露天环境使用设计，适应热带滨海环境要求，具有良好的防水、防尘、散热、防盗、防寒、防曝晒结构，辅材、接地、设备安装位设计配属齐全。 | 个 | 5
3 | 网线 | 室外阻水，超五类，屏蔽，无氧铜芯。 | 米 | 800
4 | 电缆 | 室外阻水，2*0.75，无氧铜芯。 | 米 | 800
5 | 其他传输设备 | 根据甲方要求，提供符合保密要求的无线传输设备。 | 套 | 1