## Sheet1
三亚某单位制冷设备及配件询价采购公告附件（2018-HJSYZZ-4002）
序 号 | 项目及 品种名称 | 规格型号及技术参数 | 计量 单位 | 采购 数量 | 交货期限
1 | 涡旋并联压缩机 | 功率6.25（kw）；制冷能力21500w；电流9.1 18.2 10.5 A；堵转电流 75 156 70 A；注油量 1.77L ；重量 38.6（kg）；结构类型 涡旋式；类型 活塞式压缩机；排量类型 定排量压缩机；规格 6HP；GB/T 1236-2000 | 台 | 2 | 合同签订后30天
2 | 涡旋并联压缩机 | 制冷剂：R22 ；马力（HP）14；制冷量（W）42000；输入功率（KW）12.46 ；堵转电流（A）175；底角尺寸（㎜）305×345；重量（㎏）103 ；高度（㎜）678 ；接口尺寸（寸）；吸1 5/8排1 1/8；GB/T 1236-2000 | 台 | 2 | 合同签订后30天
3 | 涡旋并联压缩机 | 制冷剂：R22；马力（HP）25；制冷量（w）74000； 输入功率（kw）22；输入电流（A）41.4；重量(kg)160；高度（㎜）734；GB/T 1236-2000 | 台 | 1 | 合同签订后30天
4 | 涡旋并联压缩机 | 马力（HP）12；制冷量（w）34730；输入功率（kw）；输入电流（A）19.6；底角尺寸（㎜）190 ；重量(kg)63 ；高度（㎜）552 ；接口尺寸（寸）；吸φ35排φ22；GB/T 1236-2000 | 台 | 1 | 合同签订后30天
5 | 涡旋并联压缩机 | 马力（HP）20 ；制冷量（w）60000 ；输入功率（kw）17.7；输入电流（A）34；底角尺寸（㎜）195 ；重量(kg)142；高度（㎜）736；GB/T 1236-2000 | 台 | 1 | 合同签订后30天
6 | 数字式电容压力/压差变送器（高效） | 额定量程 0-1.5Kpa ；供电电压 24DV；输出 4-20ma；GB/T 19022 | 个 | 20 | 合同签订后30天
7 | 数字式电容压力/压差变送器（低效） | 额定量程 0-250pa ；供电电压 24DV ；输出 4-20ma；GB/T 19022 | 个 | 10 | 合同签订后30天
8 | 压力继电器 | 高压1.6至2.2bar可调，低压0至3bar可调，且高压带手动复位按钮；JB/T 10372-2002 | 个 | 10 | 合同签订后30天
9 | 压缩机超温保护模块 | 压缩机电机线圈温度过高或者排气温度过高可提供开关量信号；GB 4706.11-2008 | 个 | 10 | 合同签订后30天
10 | 干燥过滤器滤芯 | D-48 工作温度12（℃）；工作最大压差45（MPa）；过滤精度4；性能耐酸,耐高温,耐低温 原水压力12（KG/c㎡）；GB/T 11213-2011 | 个 | 100 | 合同签订后30天
11 | 干燥过滤器滤芯 | H-100 材质分子筛 ；滤芯形式 折叠滤芯；用途 筛分；适用范围 制冷系统；适用对象 制冷系统 ；类型 高效；GB/T 11213-2011 | 个 | 50 | 合同签订后30天
12 | 压缩机油 | 170kg HBR-B01 GB12691 | 桶 | 30 | 合同签订后30天
13 | 油过滤器 | 31305-1143CC GB50038-2005 | 个 | 30 | 合同签订后30天
14 | 油过滤器 | 31301-1143CC GB50038-2005 | 个 | 50 | 合同签订后30天
15 | 除锈钢丝轮 | DB23/T 1496-2012 | 盒 | 20 | 合同签订后30天
16 | 高压橡胶自粘带 | 20# 23mm*5yd*0.8mm DB23/T 1496-2012 | 卷 | 20 | 合同签订后30天
17 | 制冷剂 | 22.7kg R22 GB/T 1236-2000 | 瓶 | 150 | 合同签订后30天
18 | 冲氟转接头 | GB12691 | 个 | 10 | 合同签订后30天